## 2024
2024
Gasdata
Månadsmedelvärde uppmätt i Dragör
| Metan, CH4 | Etan, C2H6 | Propan, C3H8 | i-Butan, i-C4H10 | n-Butan, n-C4H10 | i-Pentan, i-C5H12 | N-Pentan, n-C5H12 | Hexan, C6+ | Kväve, N2 | Koldioxid, CO2 | Metantal* | Emissionsfaktor | Emissionsfaktor
| mol-% | mol-% | mol-% | mol-% | mol-% | mol-% | mol-% | mol-% | mol-% | mol-% | - | kg CO2/MJ | kg CO2/GJ
2024-01-01 | 88.3593 | 7.1392 | 1.3152 | 0.12931 | 0.18279 | 0.028269 | 0.024264 | 0.021717 | 0.92148 | 1.8785 | 78.4991 | 0.057114 | 57.1135
2024-02-01 | 89.1884 | 6.6324 | 1.2116 | 0.13078 | 0.17006 | 0.029781 | 0.024459 | 0.024609 | 0.89831 | 1.6897 | 79.2442 | 0.056928 | 56.9285
2024-03-01 | 89.3607 | 6.4512 | 1.3067 | 0.14827 | 0.19645 | 0.03518 | 0.028773 | 0.027634 | 0.86772 | 1.5773 | 78.754 | 0.056829 | 56.8285
2024-04-01 | 89.5328 | 6.756 | 0.9315 | 0.10256 | 0.13169 | 0.02771 | 0.020268 | 0.016378 | 0.85435 | 1.6269 | 80.2994 | 0.056774 | 56.7743
2024-05-01
2024-06-01
2024-07-01
2024-08-01
2024-09-01
2024-10-01
2024-11-01
2024-12-01
MV | 89.1103 | 6.7447 | 1.1912 | 0.12773 | 0.17025 | 0.030235 | 0.024441 | 0.022585 | 0.88546 | 1.6931 | 79.1992 | 0.056911 | 56.9112
* Värdet kommer från Egtved i det danska naturgasnätet.

## 2023
2023
Gasdata
Månadsmedelvärde uppmätt i Dragör
| Metan, CH4 | Etan, C2H6 | Propan, C3H8 | i-Butan, i-C4H10 | n-Butan, n-C4H10 | i-Pentan, i-C5H12 | N-Pentan, n-C5H12 | Hexan, C6+ | Kväve, N2 | Koldioxid, CO2 | Metantal* | Emissionsfaktor | Emissionsfaktor
| mol-% | mol-% | mol-% | mol-% | mol-% | mol-% | mol-% | mol-% | mol-% | mol-% | - | kg CO2/MJ | kg CO2/GJ
2023-01-01 | 88.7183 | 6.7791 | 1.3607 | 0.1409 | 0.18317 | 0.029263 | 0.025558 | 0.026602 | 0.94973 | 1.7866 | 78.5895 | 0.057086 | 57.0863
2023-02-01 | 89.2434 | 6.3816 | 1.3332 | 0.15136 | 0.18709 | 0.032725 | 0.027412 | 0.030425 | 0.96528 | 1.6476 | 78.8752 | 0.056862 | 56.8621
2023-03-01 | 89.4619 | 6.2302 | 1.2613 | 0.15001 | 0.17881 | 0.031943 | 0.026537 | 0.031203 | 0.96105 | 1.6669 | 79.3355 | 0.056856 | 56.8562
2023-04-01 | 88.0187 | 7.3677 | 1.3732 | 0.11749 | 0.16815 | 0.022271 | 0.020032 | 0.016146 | 0.9447 | 1.9517 | 78.3908 | 0.057143 | 57.1425
2023-05-01 | 88.1413 | 7.3553 | 1.3348 | 0.11834 | 0.15936 | 0.021818 | 0.018588 | 0.015528 | 0.93936 | 1.8957 | 78.5079 | 0.057106 | 57.1064
2023-06-01 | 87.8326 | 7.4747 | 1.4077 | 0.13338 | 0.18741 | 0.026757 | 0.023962 | 0.01924 | 0.94281 | 1.9514 | 77.9317 | 0.057171 | 57.1715
2023-07-01 | 88.3577 | 7.1143 | 1.3817 | 0.13337 | 0.18215 | 0.025132 | 0.021684 | 0.020139 | 0.96074 | 1.8008 | 78.3133 | 0.057058 | 57.0583
2023-08-01 | 88.4547 | 7.0459 | 1.3367 | 0.12561 | 0.17599 | 0.025396 | 0.021877 | 0.0197 | 0.93803 | 1.8561 | 78.6157 | 0.057064 | 57.0642
2023-09-01 | 87.8392 | 7.4867 | 1.3787 | 0.12114 | 0.18103 | 0.025313 | 0.022579 | 0.018757 | 0.94841 | 1.9782 | 78.1328 | 0.057218 | 57.2183
2023-10-01 | 87.8018 | 7.4169 | 1.4962 | 0.13908 | 0.1849 | 0.026481 | 0.02247 | 0.021385 | 0.96077 | 1.9301 | 77.7317 | 0.057197 | 57.1971
2023-11-01 | 87.7833 | 7.4576 | 1.4329 | 0.13323 | 0.18622 | 0.026889 | 0.023304 | 0.021127 | 0.9477 | 1.9879 | 77.9165 | 0.05718 | 57.1796
2023-12-01 | 87.8251 | 7.4738 | 1.3457 | 0.11808 | 0.17312 | 0.023555 | 0.021029 | 0.01781 | 0.93099 | 2.0707 | 78.3868 | 0.057178 | 57.1784
MV | 88.2898 | 7.132 | 1.3702 | 0.13183 | 0.17895 | 0.026462 | 0.022919 | 0.021505 | 0.94913 | 1.877 | 78.394 | 0.057093 | 57.0934
* Värdet kommer från Egtved i det danska naturgasnätet.

## 2022
2022
Gasdata
Månadsmedelvärde uppmätt i Dragör
| Metan, CH4 | Etan, C2H6 | Propan, C3H8 | i-Butan, i-C4H10 | n-Butan, n-C4H10 | i-Pentan, i-C5H12 | N-Pentan, n-C5H12 | Hexan, C6+ | Kväve, N2 | Koldioxid, CO2 | Metantal* | Emissionsfaktor | Emissionsfaktor
| mol-% | mol-% | mol-% | mol-% | mol-% | mol-% | mol-% | mol-% | mol-% | mol-% | - | kg CO2/MJ | kg CO2/GJ
2022-01-01 | 94.1201 | 3.8558 | 0.51857 | 0.097414 | 0.092014 | 0.022526 | 0.0172 | 0.02843 | 0.52805 | 0.71999 | 85.7265 | 0.055919 | 55.9195
2022-02-01 | 93.8485 | 3.9263 | 0.71407 | 0.1311 | 0.15293 | 0.036673 | 0.027522 | 0.031301 | 0.45612 | 0.67559 | 83.8094 | 0.055991 | 55.991
2022-03-01 | 93.7655 | 3.9981 | 0.73607 | 0.12645 | 0.15062 | 0.034104 | 0.026315 | 0.029837 | 0.44137 | 0.69163 | 83.6532 | 0.055949 | 55.9493
2022-04-01 | 92.7176 | 4.4838 | 0.73953 | 0.10328 | 0.10151 | 0.019453 | 0.016464 | 0.02834 | 0.81523 | 0.97478 | 83.8518 | 0.055954 | 55.9544
2022-05-01 | 94.2931 | 3.7639 | 0.45067 | 0.08047 | 0.066269 | 0.014012 | 0.011876 | 0.024949 | 0.5512 | 0.74341 | 86.7544 | 0.055913 | 55.9126
2022-06-01 | 90.8159 | 5.4317 | 1.0117 | 0.13203 | 0.1407 | 0.025756 | 0.021724 | 0.028171 | 0.99186 | 1.4005 | 81.3158 | 0.056558 | 56.558
2022-07-01 | 89.916 | 5.4864 | 1.1508 | 0.16684 | 0.15231 | 0.032627 | 0.025734 | 0.040046 | 1.2218 | 1.3867 | 80.3638 | 0.056654 | 56.6535
2022-08-01 | 90.6055 | 5.2737 | 1.1905 | 0.17122 | 0.15996 | 0.037392 | 0.029434 | 0.045146 | 1.1895 | 1.2707 | 80.2895 | 0.056573 | 56.5732
2022-09-01 | 90.7132 | 5.0936 | 1.29 | 0.17817 | 0.20637 | 0.04148 | 0.03655 | 0.04328 | 1.1234 | 1.2738 | 79.8608 | 0.05663 | 56.6299
2022-10-01 | 90.2211 | 5.4408 | 1.2466 | 0.18048 | 0.19597 | 0.041547 | 0.034729 | 0.04549 | 1.0548 | 1.2218 | 79.4725 | 0.05663 | 56.6299
2022-11-01 | 88.9609 | 6.4447 | 1.3122 | 0.14728 | 0.18339 | 0.031021 | 0.026818 | 0.029975 | 0.96748 | 1.718 | 78.9579 | 0.05694 | 56.9403
2022-12-01 | 88.9563 | 6.5715 | 1.3364 | 0.14945 | 0.18439 | 0.032295 | 0.027667 | 0.031524 | 0.9738 | 1.7366 | 78.7661 | 0.056937 | 56.9374
MV | 91.5778 | 4.9809 | 0.97476 | 0.13868 | 0.14887 | 0.03074 | 0.02517 | 0.033874 | 0.85954 | 1.1511 | 81.9018 | 0.056387 | 56.3874
* Värdet kommer från Egtved i det danska naturgasnätet.

## 2021
2021
Gasdata
Månadsmedelvärde uppmätt i Dragör
| Metan, CH4 | Etan, C2H6 | Propan, C3H8 | i-Butan, i-C4H10 | n-Butan, n-C4H10 | i-Pentan, i-C5H12 | N-Pentan, n-C5H12 | Hexan, C6+ | Kväve, N2 | Koldioxid, CO2 | Metantal* | Emissionsfaktor
| mol-% | mol-% | mol-% | mol-% | mol-% | mol-% | mol-% | mol-% | mol-% | mol-% | - | kg CO2/MJ
2021-01-01 | 94.6072 | 3.5792 | 0.57752 | 0.11512 | 0.13636 | 0.032235 | 0.024769 | 0.029203 | 0.35015 | 0.54823 | 85.1805 | 0.055825
2021-02-01 | 94.0205 | 3.813 | 0.8123 | 0.15344 | 0.20028 | 0.047663 | 0.035722 | 0.032203 | 0.31924 | 0.5656 | 82.7641 | 0.05594
2021-03-01 | 94.5716 | 3.5541 | 0.67017 | 0.13214 | 0.16604 | 0.040014 | 0.029754 | 0.029464 | 0.30302 | 0.50364 | 84.2331 | 0.055848
2021-04-01 | 95.948 | 2.9971 | 0.21535 | 0.05871 | 0.046531 | 0.011697 | 0.0093147 | 0.021972 | 0.27897 | 0.40789 | 89.7731 | 0.05553
2021-05-01 | 96.0275 | 2.9475 | 0.19907 | 0.057668 | 0.043104 | 0.011068 | 0.0086923 | 0.021624 | 0.28573 | 0.39814 | 90.0158 | 0.0555
2021-06-01 | 96.3527 | 2.8404 | 0.074619 | 0.039247 | 0.012687 | 0.0042089 | 0.0036903 | 0.020772 | 0.26605 | 0.38576 | 91.5914 | 0.055426
2021-07-01 | 94.862 | 3.4841 | 0.27514 | 0.061099 | 0.038864 | 0.010443 | 0.008538 | 0.024892 | 0.52524 | 0.70764 | 88.7034 | 0.055737
2021-08-01 | 96.2418 | 2.8769 | 0.11583 | 0.042772 | 0.020086 | 0.0053233 | 0.0049183 | 0.022985 | 0.27453 | 0.39501 | 91.1334 | 0.055459
2021-09-01 | 96.4303 | 2.773 | 0.063546 | 0.0388 | 0.010492 | 0.003979 | 0.0034093 | 0.021304 | 0.27793 | 0.37714 | 91.8753 | 0.055419
2021-10-01 | 96.3307 | 2.8471 | 0.076527 | 0.040007 | 0.012991 | 0.004345 | 0.0038772 | 0.021152 | 0.26415 | 0.39924 | 91.5958 | 0.055443
2021-11-01 | 96.1337 | 2.9166 | 0.14915 | 0.047461 | 0.027965 | 0.0071694 | 0.0061882 | 0.021819 | 0.2861 | 0.40384 | 90.716 | 0.055488
2021-12-01 | 96.0096 | 2.9998 | 0.16794 | 0.052117 | 0.034034 | 0.0089789 | 0.0074132 | 0.02203 | 0.27721 | 0.42113 | 90.2816 | 0.055513
MV | 95.628 | 3.1357 | 0.2831 | 0.069882 | 0.062453 | 0.015594 | 0.012191 | 0.024118 | 0.30903 | 0.45944 | 88.9886 | 0.055594
* Värdet kommer från Egtved i det danska naturgasnätet.

## 2020
2020
Gasdata
Månadsmedelvärde uppmätt i Dragör
| Metan, CH4 | Etan, C2H6 | Propan, C3H8 | i-Butan, i-C4H10 | n-Butan, n-C4H10 | i-Pentan, i-C5H12 | N-Pentan, n-C5H12 | Hexan, C6+ | Kväve, N2 | Koldioxid, CO2 | Metantal* | Emissionsfaktor
| mol-% | mol-% | mol-% | mol-% | mol-% | mol-% | mol-% | mol-% | mol-% | mol-% | - | kg CO2/MJ
2020-01-01 | 92.3431 | 4.5353 | 1.367 | 0.23689 | 0.3536 | 0.081647 | 0.062038 | 0.041654 | 0.28616 | 0.69271 | 78.0709 | 0.056331
2020-02-01 | 92.7024 | 4.3932 | 1.2508 | 0.21572 | 0.32036 | 0.07329 | 0.055863 | 0.038962 | 0.28738 | 0.66217 | 79.0012 | 0.056245
2020-03-01 | 93.2529 | 4.1708 | 1.0689 | 0.18943 | 0.27152 | 0.062908 | 0.047704 | 0.036599 | 0.28272 | 0.61669 | 80.3808 | 0.056133
2020-04-01 | 95.2023 | 3.3203 | 0.44644 | 0.088529 | 0.10429 | 0.022993 | 0.018575 | 0.024617 | 0.29354 | 0.47874 | 86.7787 | 0.05571
2020-05-01 | 96.0253 | 2.9881 | 0.16913 | 0.046306 | 0.03175 | 0.0063774 | 0.0063331 | 0.021099 | 0.28483 | 0.42096 | 90.4133 | 0.055513
2020-06-01 | 96.1858 | 2.8999 | 0.12023 | 0.046048 | 0.020455 | 0.0054197 | 0.004545 | 0.020616 | 0.28785 | 0.40935 | 91.0404 | 0.055469
2020-07-01 | 94.3016 | 3.7999 | 0.31686 | 0.08223 | 0.051764 | 0.014485 | 0.0115 | 0.029402 | 0.64994 | 0.74253 | 87.4735 | 0.055798
2020-08-01 | 95.9813 | 3.022 | 0.17725 | 0.049951 | 0.034242 | 0.0074042 | 0.0071715 | 0.022009 | 0.26952 | 0.42951 | 90.23 | 0.055522
2020-09-01 | 96.3065 | 2.847 | 0.096256 | 0.043047 | 0.014839 | 0.004664 | 0.0037846 | 0.020981 | 0.2846 | 0.3784 | 91.4 | 0.05544
2020-10-01 | 96.14 | 2.92 | 0.16287 | 0.046105 | 0.029538 | 0.0063459 | 0.0061114 | 0.020407 | 0.28367 | 0.3879 | 90.5997 | 0.055477
2020-11-01 | 96.2876 | 2.8714 | 0.093631 | 0.040867 | 0.016935 | 0.0048563 | 0.0043626 | 0.021068 | 0.27158 | 0.38567 | 91.3514 | 0.05545
2020-12-01 | 96.0159 | 2.9571 | 0.18664 | 0.052738 | 0.037563 | 0.0090765 | 0.0078109 | 0.022062 | 0.30384 | 0.40754 | 90.2311 | 0.055515
MV | 95.0621 | 3.3937 | 0.45466 | 0.094822 | 0.10724 | 0.024956 | 0.01965 | 0.026623 | 0.31547 | 0.50101 | 87.2476 | 0.055717
* Värdet kommer från Egtved i det danska naturgasnätet.

## 2019
2019
Gasdata
Månadsmedelvärde uppmätt i Dragör
| Metan, CH4 | Etan, C2H6 | Propan, C3H8 | i-Butan, i-C4H10 | n-Butan, n-C4H10 | i-Pentan, i-C5H12 | N-Pentan, n-C5H12 | Hexan, C6+ | Kväve, N2 | Koldioxid, CO2 | Metantal* | Emissionsfaktor
| mol-% | mol-% | mol-% | mol-% | mol-% | mol-% | mol-% | mol-% | mol-% | mol-% | - | kg CO2/MJ
2019-01-01 | 89.17 | 5.81 | 2.42 | 0.4 | 0.63 | 0.14 | 0.11 | 0.06 | 0.3 | 0.96 | 71.63 | 0.05699
2019-02-01 | 89.2887 | 5.7781 | 2.3894 | 0.40516 | 0.63073 | 0.14853 | 0.10948 | 0.056211 | 0.29959 | 0.89412 | 71.5983 | 0.056975
2019-03-01 | 89.3011 | 5.7778 | 2.3698 | 0.39895 | 0.61912 | 0.1449 | 0.10717 | 0.05449 | 0.29984 | 0.92686 | 71.7529 | 0.056945
2019-04-01 | 89.3915 | 5.7245 | 2.3566 | 0.40401 | 0.62989 | 0.15026 | 0.11191 | 0.05812 | 0.29997 | 0.87316 | 71.7096 | 0.056943
2019-05-01 | 89.1489 | 5.8163 | 2.4404 | 0.41283 | 0.64925 | 0.1515 | 0.11284 | 0.056994 | 0.30048 | 0.9104 | 71.3118 | 0.057014
2019-06-01 | 88.9035 | 5.9232 | 2.5064 | 0.41114 | 0.65822 | 0.1484 | 0.11321 | 0.056651 | 0.30249 | 0.97671 | 71.1182 | 0.057067
2019-07-01 | 89.0234 | 5.8641 | 2.4568 | 0.4173 | 0.66043 | 0.15644 | 0.1179 | 0.064916 | 0.30621 | 0.9326 | 71.1175 | 0.05702
2019-08-01 | 89.4007 | 5.735 | 2.3244 | 0.42207 | 0.62916 | 0.15933 | 0.11203 | 0.061689 | 0.30557 | 0.85005 | 71.593 | 0.056931
2019-09-01 | 91.2572 | 5.0669 | 1.6799 | 0.3529 | 0.45446 | 0.13603 | 0.083317 | 0.054068 | 0.2979 | 0.61734 | 74.9251 | 0.056485
2019-10-01 | 95.83 | 3.05 | 0.25 | 0.05 | 0.05 | 0.01 | 0.01 | 0.02 | 0.29 | 0.43 | 89.5073 | 0.055556
2019-11-01 | 96.0152 | 3.0195 | 0.15616 | 0.045661 | 0.0313 | 0.0067527 | 0.0066493 | 0.022456 | 0.2687 | 0.42799 | 90.4068 | 0.055512
2019-12-01 | 95.78 | 3.13 | 0.23 | 0.06 | 0.05 | 0.01 | 0.01 | 0.02 | 0.26 | 0.44 | 89.3076 | 0.055575
MV | 91.0425 | 5.058 | 1.7983 | 0.315 | 0.47438 | 0.11351 | 0.083709 | 0.0488 | 0.29423 | 0.76994 | 76.3315 | 0.056584
* Värdet kommer från Egtved i det danska naturgasnätet.

## 2018
2018
Gasdata
Månadsmedelvärde uppmätt i Dragör
| Metan, CH4 | Etan, C2H6 | Propan, C3H8 | i-Butan, i-C4H10 | n-Butan, n-C4H10 | i-Pentan, i-C5H12 | N-Pentan, n-C5H12 | Hexan, C6+ | Kväve, N2 | Koldioxid, CO2 | Metantal* | Emissionsfaktor
| mol-% | mol-% | mol-% | mol-% | mol-% | mol-% | mol-% | mol-% | mol-% | mol-% | - | kg CO2/MJ
2018-01-01 | 89.3138 | 5.7834 | 2.3665 | 0.39344 | 0.61558 | 0.14503 | 0.10827 | 0.057543 | 0.30605 | 0.91034 | 71.77 | 0.05695
2018-02-01 | 89.5781 | 5.7018 | 2.2984 | 0.38818 | 0.60689 | 0.14666 | 0.11026 | 0.058799 | 0.30436 | 0.80645 | 71.95 | 0.05688
2018-03-01 | 90.4202 | 5.3512 | 2.0327 | 0.36145 | 0.54444 | 0.14056 | 0.10269 | 0.058635 | 0.30183 | 0.68621 | 73.27 | 0.0567
2018-04-01 | 90.4116 | 5.3844 | 2.0369 | 0.39082 | 0.56657 | 0.16003 | 0.11265 | 0.063851 | 0.28454 | 0.58861 | 72.6996 | 0.056709
2018-05-01 | 90.1789 | 5.4424 | 2.0936 | 0.39418 | 0.58309 | 0.16181 | 0.11649 | 0.065632 | 0.28243 | 0.68141 | 72.5128 | 0.056748
2018-06-01 | 89.4964 | 5.6697 | 2.3399 | 0.40957 | 0.63513 | 0.15425 | 0.11505 | 0.05793 | 0.2815 | 0.84066 | 71.69 | 0.056917
2018-07-01 | 89.4543 | 5.6852 | 2.344 | 0.40753 | 0.62735 | 0.15416 | 0.11291 | 0.05837 | 0.29375 | 0.86245 | 71.6686 | 0.05693
2018-08-01 | 88.6732 | 5.9161 | 2.6447 | 0.40281 | 0.68097 | 0.13431 | 0.109 | 0.051997 | 0.29906 | 1.0878 | 70.9646 | 0.057115
2018-09-01 | 89.0621 | 5.8546 | 2.4336 | 0.40749 | 0.62851 | 0.1454 | 0.10679 | 0.053738 | 0.30231 | 1.0054 | 71.6056 | 0.057023
2018-10-01 | 89.1021 | 5.8628 | 2.4292 | 0.40406 | 0.62948 | 0.14765 | 0.10957 | 0.057796 | 0.29981 | 0.95757 | 71.5342 | 0.057016
2018-11-01 | 89.1 | 5.8075 | 2.4048 | 0.40972 | 0.63931 | 0.15347 | 0.11475 | 0.06208 | 0.2979 | 0.91638 | 71.4512 | 0.05697
2018-12-01 | 89.1956 | 5.8459 | 2.4128 | 0.39698 | 0.61892 | 0.14088 | 0.10444 | 0.052738 | 0.29958 | 0.93214 | 71.6992 | 0.056971
MV | 89.4989 | 5.6921 | 2.3198 | 0.39719 | 0.61469 | 0.14868 | 0.11024 | 0.058259 | 0.29609 | 0.85629 | 71.9013 | 0.056911
* Värdet kommer från Egtved i det danska naturgasnätet.